## Sheet1
# | Designator | Description | Footprint | Value | Manufacturer | Manufacturer Part Number | Quantity
1 | C4, C5 |  | CP_Elec_10x10 | 1000uf/16V | SUSCON | CDL016M102G10PKKKV00R | 2
2 | C6, C7, C12, C13, C14, C15, C16, C17, C18, C19, C20, C21, C22, C23, C24, C25, C33, C34 |  | C_0603_1608Metric | 100nF, 100nF/50V | YAGEO | CC0603KRX7R9BB104 | 18
3 | J1, J2, J3, J4, J5, J6, J7, J8 |  | DG129-5.08-02P | DG129-5.08-02P-14-00AH | DEGSON | DG129-5.08-02P-14-00AH | 8
4 | J10, J12 | FEMALE HEADER 4PIN(1x4) 2.54mm THT V/T TRAY | PinHeader_1x04_P2.54mm_Vertical | Conn_01x04 | AMTEK | 5PS1SDA85-104G0NNNAL-00 | 2
5 | J11 |  | CON8_2X4_USZ_FCI_GLE | EH254V-12-08P | XFCN | EH254V-12-08P | 1
6 | Q3, Q4, Q18, Q19, Q20, Q21, Q22, Q23, Q24, Q25, Q26, Q27, Q28, Q29, Q30, Q31, Q32 |  | SOT-23 | 2N7002ET1G | onsemi | 2N7002ET1G | 17
7 | R1, R2, R3, R4, R5, R6, R7, R8 |  | RELAY9-500X1142_618 | RT314F12 | TE Connectivity | RT314F12 | 8
8 | R32, R35, R58, R59, R62, R63, R66, R67, R70, R71, R74, R75, R78, R79, R82, R83, R84, R85 |  | R_0603_1608Metric | 10K | FOJAN | FRC0603J103TS | 18
9 | R33, R34, R56, R57, R60, R61, R64, R65, R68, R69, R72, R73, R76, R77, R80, R81 |  | R_0603_1608Metric | 1K | YAGEO | RC0603JR-071KL | 16
10 | R86 | RES.(1608) 0603 0 Ohms 1/10W JUMPER | R_0603_1608Metric | 0R | PANASONIC(EUROPE) | ERJ3GEY0R00V | 1
11 | R87, R88, R89, R90 |  | R_0603_1608Metric | 33R | YAGEO | RC0603JR-0733RL | 4
12 | U15, U17 |  | TSSOP-16_4.4x5mm_P0.65mm | 74HC595PW,118 | Nexperia | 74HC595PW,118 | 2
13 | Z2 |  | D_MiniMELF | 6.8V | PANJIT | ZMM55-C6V8_R1_10001 | 1