## Sheet1
# | Designator | Description | Footprint | Value | Manufacturer | Manufacturer Part Number | Quantity
1 | C4, C5 |  | CP_Radial_D12.5mm_P5.00mm | 1500uf/35V | SAMWHA | RP1C158M12020PL | 2
2 | C6, C7, C12, C13, C14, C15, C16, C17, C18, C19, C20, C21, C22, C23, C24, C25, C26, C27, C28, C29, C30, C31, C32, C33, C34, C35, C36, C37, C38, C39, C40, C41, C42, C43, C44, C45 |  | C_0603_1608Metric | 100nF | YAGEO | CC0603KRX7R9BB104 | 36
3 | J1, J2, J3, J4, J5, J6, J7, J8, J11, J12, J13, J14, J15, J16, J17, J18 |  | DG129-5.08-02P | DG129-5.08-02P-14-00AH | DEGSON | DG129-5.08-02P-14-00AH | 16
4 | J9, J10 | FEMALE HEADER 4PIN(1x4) 2.54mm THT V/T TRAY | PinHeader_1x04_P2.54mm_Vertical | Conn_01x04 | AMTEK | 5PS1SDA85-104G0NNNAL-00 | 2
5 | K1, K4, K5, K6, K7, K8, K9, K10, K11, K12, K13, K14, K15, K16, K17, K18 |  | RELAY9-500X1142_618 | RT314F12 | TE Connectivity | RT314F12 | 16
6 | Q3, Q4, Q18, Q19, Q20, Q21, Q22, Q23, Q24, Q25, Q26, Q27, Q28, Q29, Q30, Q31, Q32, Q33, Q34, Q35, Q36, Q37, Q38, Q39, Q40, Q41, Q42, Q43, Q44, Q45, Q46, Q47, Q48 |  | SOT-23 | 2N7002ET1G | onsemi | 2N7002ET1G | 33
7 | R32, R35, R58, R59, R62, R63, R66, R67, R70, R71, R74, R75, R78, R79, R82, R83, R84, R85, R95, R96, R97, R98, R101, R102, R105, R106, R109, R110, R113, R114, R117, R118, R121, R122 |  | R_0603_1608Metric | 10K | FOJAN | FRC0603J103TS | 34
8 | R33, R34, R56, R57, R60, R61, R64, R65, R68, R69, R72, R73, R76, R77, R80, R81, R91, R92, R93, R94, R99, R100, R103, R104, R107, R108, R111, R112, R115, R116, R119, R120 |  | R_0603_1608Metric | 1K | YAGEO | RC0603JR-071KL | 32
9 | R86 | RES.(1608) 0603 0 Ohms 1/10W JUMPER | R_0603_1608Metric | 0R | PANASONIC(EUROPE) | ERJ3GEY0R00V | 1
10 | R87, R88, R89, R90 |  | R_0603_1608Metric | 33R | YAGEO | RC0603JR-0733RL | 4
11 | U15, U16, U17, U18 |  | TSSOP-16_4.4x5mm_P0.65mm | 74HC595PW,118 | Nexperia | 74HC595PW,118 | 4
12 | Z2 |  | D_MiniMELF | 6.8V | PANJIT | ZMM55-C6V8_R1_10001 | 1