## KNX-RELAY-24CH
Qty | Reference | Value | Description | MF | MP | Package | Exclude from BOM
1 | R86 | 0R |  |  |  | R_0603
54 | C6,C7,C12,C13,C14,C15,C16,C17,C18,C19,C20,C21,C22,C23,C24,C25,C26,C27,C28,C29,C30,C31,C32,C33,C34,C35,C36,C37,C38,C39,C40,C41,C42,C43,C44,C45,C46,C47,C48,C49,C50,C51,C52,C53,C54,C55,C56,C57,C58,C59,C60,C61,C62,C63 | 100nF | CAP CER 100nF 50V X7R 0603 | YAGEO | CC0603KRX7R9BB104 | C0603,C_0603
1 | Z2 | 6.8V | DIODE ZENER 500mW 6.8V Ã‚Â±5% SOD80 (MINIMELF) SMT | PANJIT | ZMM55-C6V8_R1_10001 | D_MiniMELF
4 | R87,R88,R89,R90 | 33R | RES 33Î© Â±5% 100mW 0603 | YAGEO | RC0603JR-0733RL | R_0603
48 | R33,R34,R56,R57,R60,R61,R64,R65,R68,R69,R72,R73,R76,R77,R80,R81,R91,R92,R93,R94,R99,R100,R103,R104,R107,R108,R111,R112,R115,R116,R119,R120,R123,R124,R127,R128,R131,R132,R135,R136,R139,R140,R143,R144,R147,R148,R151,R152 | 1K | RES 1kÎ© Â±5% 100mW 0603 | YAGEO | RC0603JR-071KL | R_0603
50 | R32,R35,R58,R59,R62,R63,R66,R67,R70,R71,R74,R75,R78,R79,R82,R83,R84,R85,R95,R96,R97,R98,R101,R102,R105,R106,R109,R110,R113,R114,R117,R118,R121,R122,R125,R126,R129,R130,R133,R134,R137,R138,R141,R142,R145,R146,R149,R150,R153,R154 | 10K | 100mW Thick Film Resistors 75V Â±100ppm/â„ƒ Â±5% 10kÎ© 0603 | FOJAN | FRC0603J103TS | R_0603
49 | Q3,Q4,Q18,Q19,Q20,Q21,Q22,Q23,Q24,Q25,Q26,Q27,Q28,Q29,Q30,Q31,Q32,Q33,Q34,Q35,Q36,Q37,Q38,Q39,Q40,Q41,Q42,Q43,Q44,Q45,Q46,Q47,Q48,Q49,Q50,Q51,Q52,Q53,Q54,Q55,Q56,Q57,Q58,Q59,Q60,Q61,Q62,Q63,Q64 | 2N7002ET1G | MOSFET N-CH 60V 310mA SOT-23 | onsemi | 2N7002ET1G | SOT-23
2 | C4,C5 | 3300uF/16V | CAP.EL.3300uF 16V 12.5x25MM 105C L.ESR 5000H | KOSHIN | PKLH-016V332MH250 | THT 12.5x25mm
6 | U15,U16,U17,U18,U19,U20 | 74HC595PW,118 | 8-bit serial-in, serial or parallel-out shift register with output latches; 3-state | Nexperia | 74HC595PW,118 | TSSOP-16
24 | J1,J2,J3,J4,J5,J6,J7,J8,J11,J12,J13,J14,J15,J16,J17,J18,J19,J20,J21,J22,J23,J24,J25,J26 | DG129-7.62-02P-14-00AH | TERM.BLK.7.62MM 2P PCB TYPE 2 BOY GREEN | DEGSON | DG129-7.62-02P-14-00AH | THT V/T 7.62 mm
24 | K1,K4,K5,K6,K7,K8,K9,K10,K11,K12,K13,K14,K15,K16,K17,K18,K19,K20,K21,K22,K23,K24,K25,K26 | RT314F12 | RELAY POWER SPDT-CO 16A 12V | TE Connectivity | RT314F12 | DIP,29x12.7mm