## KNX-RELAY-8CH_V2
Qty | Reference | Value | Description | MF | MP | Package | Exclude from BOM
1 | R86 | 0R |  |  |  | R_0603
18 | C6,C7,C12,C13,C14,C15,C16,C17,C18,C19,C20,C21,C22,C23,C24,C25,C33,C34 | 100nF | CAP CER 100nF 50V X7R 0603 | YAGEO | CC0603KRX7R9BB104 | C_0603
1 | Z2 | 6.8V | DIODE ZENER 500mW 6.8V Â±5% SOD80 (MINIMELF) SMT | PANJIT | ZMM55-C6V8_R1_10001 | D_MiniMELF
4 | R87,R88,R89,R90 | 33R | RES 33Î© Â±5% 100mW 0603 | YAGEO | RC0603JR-0733RL | R_0603
16 | R33,R34,R56,R57,R60,R61,R64,R65,R68,R69,R72,R73,R76,R77,R80,R81 | 1K | RES 1kÎ© Â±5% 100mW 0603 | YAGEO | RC0603JR-071KL | R_0603
18 | R32,R35,R58,R59,R62,R63,R66,R67,R70,R71,R74,R75,R78,R79,R82,R83,R84,R85 | 10K | 100mW Thick Film Resistors 75V Â±100ppm/â„ƒ Â±5% 10kÎ© 0603 | FOJAN | FRC0603J103TS | R_0603
2 | C4,C5 | 1000uf/16V | CAP.EL.1000uF 16V 10x10 105C 5000H SMT | SUSCON | CDL016M102G10PKKKV00R | CP_Elec_10x10
17 | Q3,Q4,Q18,Q19,Q20,Q21,Q22,Q23,Q24,Q25,Q26,Q27,Q28,Q29,Q30,Q31,Q32 | 2N7002ET1G | MOSFET N-CH 60V 310mA SOT-23 | onsemi | 2N7002ET1G | SOT-23
2 | U15,U17 | 74HC595PW,118 | 8-bit serial-in, serial or parallel-out shift register with output latches; 3-state | Nexperia | 74HC595PW,118 | TSSOP-16
8 | J1,J2,J3,J4,J5,J6,J7,J8 | DG129-7.62-02P-14-00AH | TERM.BLK.7.62MM 2P PCB TYPE 2 BOY GREEN | DEGSON | DG129-7.62-02P-14-00AH | THT V/T 7.62 mm
8 | R1,R2,R3,R4,R5,R6,R7,R8 | RT314F12 | RELAY POWER SPDT-CO 16A 12V | TE Connectivity | RT314F12 | DIP,29x12.7mm