## KNX-RELAY-16CH
Qty | Reference | Value | Description | MF | MP | Package | Exclude from BOM
1 | R86 | 0R |  |  |  | R_0603
36 | C6,C7,C12,C13,C14,C15,C16,C17,C18,C19,C20,C21,C22,C23,C24,C25,C26,C27,C28,C29,C30,C31,C32,C33,C34,C35,C36,C37,C38,C39,C40,C41,C42,C43,C44,C45 | 100nF | CAP CER 100nF 50V X7R 0603 | YAGEO | CC0603KRX7R9BB104 | C_0603
1 | Z2 | 6.8V | DIODE ZENER 500mW 6.8V Â±5% SOD80 (MINIMELF) SMT | PANJIT | ZMM55-C6V8_R1_10001 | D_MiniMELF
4 | R87,R88,R89,R90 | 33R | RES 33Î© Â±5% 100mW 0603 | YAGEO | RC0603JR-0733RL | R_0603
32 | R33,R34,R56,R57,R60,R61,R64,R65,R68,R69,R72,R73,R76,R77,R80,R81,R91,R92,R93,R94,R99,R100,R103,R104,R107,R108,R111,R112,R115,R116,R119,R120 | 1K | RES 1kÎ© Â±5% 100mW 0603 | YAGEO | RC0603JR-071KL | R_0603
34 | R32,R35,R58,R59,R62,R63,R66,R67,R70,R71,R74,R75,R78,R79,R82,R83,R84,R85,R95,R96,R97,R98,R101,R102,R105,R106,R109,R110,R113,R114,R117,R118,R121,R122 | 10K | 100mW Thick Film Resistors 75V Â±100ppm/â„ƒ Â±5% 10kÎ© 0603 | FOJAN | FRC0603J103TS | R_0603
2 | C4,C5 | 1500uf/35V | CAP.EL.1500uF 16V 12.5x20 105C 20% RP SUPERLOWIMP | SAMWHA | RP1C158M12020PL | THT 12.5x20mm
33 | Q3,Q4,Q18,Q19,Q20,Q21,Q22,Q23,Q24,Q25,Q26,Q27,Q28,Q29,Q30,Q31,Q32,Q33,Q34,Q35,Q36,Q37,Q38,Q39,Q40,Q41,Q42,Q43,Q44,Q45,Q46,Q47,Q48 | 2N7002ET1G | MOSFET N-CH 60V 310mA SOT-23 | onsemi | 2N7002ET1G | SOT-23
4 | U15,U16,U17,U18 | 74HC595PW,118 | 8-bit serial-in, serial or parallel-out shift register with output latches; 3-state | Nexperia | 74HC595PW,118 | TSSOP-16
16 | J1,J2,J3,J4,J5,J6,J7,J8,J11,J12,J13,J14,J15,J16,J17,J18 | DG129-7.62-02P-14-00AH | TERM.BLK.7.62MM 2P PCB TYPE 2 BOY GREEN | DEGSON | DG129-7.62-02P-14-00AH | THT V/T 7.62 mm
16 | K1,K4,K5,K6,K7,K8,K9,K10,K11,K12,K13,K14,K15,K16,K17,K18 | RT314F12 | RELAY POWER SPDT-CO 16A 12V | TE Connectivity | RT314F12 | DIP,29x12.7mm